## Control_Unit
Sr. No. | Part | Part No. | Value | Package | QTY | Product name | Minimum quantity | Cost ($)
1 | C0,C12,C16,C18,C22,C23,C31 |  | 0.1uF | C0402K | 7
2 | C1 |  | DNP | C0402K | 1
3 | C2 |  | 8.2pF | C0402K | 1 | CL05C8R2DB5NNNC | 1 | 0.1
4 | C3 |  | 5.6pF | C0402K | 1 | CL05C5R6CB5NNNC | 1 | 0.1
5 | C4 |  | 2.2pF | C0402K | 1 | CL05C2R2CB5NNNC | 1 | 0.1
6 | C5 |  | 1.8pF | C0402K | 1 | GRM1555C1H1R8CA01D | 1 | 0.1
7 | C6,C,C8 |  | 220pF | C0402K | 3
8 | C9 |  | 12pF | C0402K | 1 | C0402C120J5GACTU | 1 | 0.1
9 | C10 |  | 10pF | C0402K | 1
10 | C11 |  | 470nF | C0402K | 1 | C1005X5R0J474K050BB | 1 | 0.1
11 | C13,C19 |  | 330pF | C0402K | 2 | GRM1555C1E331JA01D | 1 | 0.1
12 | C14 |  | 1.2pF | C0402K | 1 | CL05C1R2CB5NNNC | 1 | 0.1
13 | C15 |  | DNP | C0402K | 1
14 | C17,C20 |  | 1uF | C0603K | 2
15 | C21 |  | 100pF | C0402K | 1
16 | C24,C25 |  | 100uF | TT2,5-5 | 2
17 | C26 |  | 1500uF | E5-13 | 1
18 | C27,C28,C29,C30 |  | 10uF | C0805K | 4
19 | C32 |  |  | C0603 | 1
20 | C33 |  | DNP | C0603K | 1
21 | D1,D2,D3,D4,D5,D6,D8,D10,D9 |  | 1n4007 | MELF-MLL41 | 9
22 | D7 |  |  | MELF-MLL41 | 1
23 | L0 |  | 100nH | C0402 | 1 | ELJ-RFR10JFB | 1 | 0.08
24 | L1 |  | 3nH | C0402 | 1 | ATFC-0402-3N0-BT | 1 | 0.11
25 | L2 |  | 0R0 | C0402
26 | L3 |  | 4.3nH | C0402 | 1 | HK10054N3S-T | 1 | 0.05
27 | L4,L5 |  | 18nH | C0402 | 2 | HK100518NJ-T | 1 | 0.02
28 | L6 |  | 22nH | C0402 | 1 | HK100522NJ-T | 1 | 0.02
29 | L7 |  | 10uH | C0402 | 1
30 | L8 |  | 27nH | C0402 | 1 | HK100527NJ-T | 1 | 0.02
31 | L9 |  | 2.7nH | C0402 | 1 | HK10052N7S-T | 1 | 0.02
32 | LED1,LED2,LED3,LED4,LED5,LED6,LED7,LED8,LED11,LED12,LED13,LED14, |  |  | LED3MM | 12
33 | Q1 |  | CRYSTAL | HC49/S | 1 |  |  | 10
34 | Q2,Q3,Q4 |  | 2N2222 | SOT23 | 3
35 | R1,R6,R8,R9,R10,R11,R12,R13,R15,R16,R27,R28, |  | 240R | R0603 | 12 | MCR03ERTF2400 | 1 | 0.1
36 | R2,R3,R30 |  | 680R | R0603 | 3
37 | R7,R14,R17,R18,R19,R21,R23,R24,R25,R34,R50,R754, |  | 10k | R0603 | 12
38 | R20,R31,R51 |  | 1M/ 1% | R1206 | 3
39 | R22 |  | 1K | R0603 | 1
40 | R26 |  | 270R | R0603 | 1 | MCR03ERTJ271 | 1 | 0.1
41 | R29 |  | 35R/ 1% | R1210 | 1 | MCR25JZHF35R7 | 1 | 0.18
42 | R32,R33,R35,R38,R47,R348,R352,R53 |  | 4.7k/1% | R0603 | 8
43 | RL1 |  | HLST90 | HLST90 | 1
44 | RL2,RL3 |  | ANKITCO_G5LA_RELAY | ANKITCO_G5LA_RELAY | 2
45 | SW1,SW2 | SLIDE_S/W |  | SLIDE_S/W | 2
46 | SW3,SW4 | TACT-SW |  | TACT | 2
47 | U$1 | SN74HC138DRE4 |  | SO16 | 1 | SN74HC138DRE4 | 5000 | 0.11 | 10
48 | U$2 | SPIRIT1QTR |  | SPIRIT1_DEV
49 | U$4 |  |  | 3362U
50 | U$5 | PCF85063TP | RTC | HWSON8 | 1 | PCF85063TP/1Z | 4000 | 0.29 | 10
51 | U1 | V_REG_317SMD |  | SOT223
52 | U2,U3 | STM8S003F3P6 |  | SOP20 | 2
53 | U4 |  |  | SOT223 | 1
54 | U5 | LMV324 |  | SO014 | 1
55 | X1 | BU-SMA-V |  | BU-SMA-V
56 | X2 | MKDSN1,5/2-5,08 |  | MKDSN1,5/2-5,08
57 | XTAL |  |  | HC49/S
58 | COINCELL | 1775485-1 |  |  | 1 | 1775485-1 | 1 | 0.98 | 5
59 | TRIMPOT | 3352T-1-152LF-ND |  |  | 1 | 3352T-1-152LF-ND | 1 | 0.72 | 5