## itank_board_backup
Sr. No. | Part | Part no. | Value | Package | QUANTITY | Product name | Minimum quantity | Cost ($)
| C0,C12,C22,C37 |  | 0.1uF | C0402K | 4
| C1 |  | DNP | C0402 | 1
| C2 |  | 8.2pF | C0402K | 1 | CL05C8R2DB5NNNC | 1 | 0.1
| C3 |  | 5.6pF | C0402K | 1 | CL05C5R6CB5NNNC | 1 | 0.1
| C4 |  | 2.2pF | C0402K | 1 | CL05C2R2CB5NNNC | 1 | 0.1
| C5 |  | 1.8pF | C0402K | 1 | GRM1555C1H1R8CA01D | 1 | 0.1
| C6,C7,C8 |  | 220pF | C0402K | 3
| C9,C31 |  | 12pF | C0402K | 2 | C0402C120J5GACTU | 1 | 0.1
| C10 |  | 10pF | C0402K | 1
| C11, |  | 470nF | C0402K | 1 | C1005X5R0J474K050BB | 1 | 0.1
| C13,C19 |  | 330pF | C0402K | 2 | GRM1555C1E331JA01D | 1 | 0.1
| C14 |  | 1.2pF | C0402K | 1 | CL05C1R2CB5NNNC | 1 | 0.1
| C15 |  | DNP | C0402K | 1
| C16,C42,C23,C26,C28 |  | 10uF | C0603 | 5
| C18,C43 |  | 10nF | C0603 | 2
| C20 |  | 1uF | C0402K | 1
| C21 |  | 100pF | C0402K | 1
| C24,C27 |  | 1.2u | C0603K | 2 | C0603C125K9PACTU | non stock | call
| C25,C32,C33,C34,C35,C36 |  | 150n | C0603K | 6 | GRM155R61A154KE19D | 1 | 0.11
| C29,C30 |  | 1n | C0603K | 2
| C38,C44 |  | 100uF | C025-040X050 | 2
| D1,D2 |  |  | DO214AA | 2
| J1 |  | M02LOCK | 1X02_LOCK | 1
| J2 |  | USB_MICRO | USB_MICRO | 1
| JP1 |  |  | 1X04_LOCK | 1
| L0 |  | 100nH | C0402 | 1 | ELJ-RFR10JFB | 1 | 0.08
| L1 |  | 3nH | C0402 | 1 | ATFC-0402-3N0-BT | 1 | 0.11
| L2 |  | 0R0 | C0402
| L3 |  | 4.3nH | C0402 | 1 | HK10054N3S-T | 1 | 0.05
| L4,L5 |  | 18nH | C0402 | 2 | HK100518NJ-T | 1 | 0.02
| L6 |  | 22nH | C0402 | 1 | HK100522NJ-T | 1 | 0.02
| L7 |  | 10uH | C0402 | 1
| L8 |  | 27nH | C0402 | 1 | HK100527NJ-T | 1 | 0.02
| L9 |  | 2.7nH | C0402 | 1 | HK10052N7S-T | 1 | 0.02
| L10,L11 |  | 47uH | AXIAL-0.6 | 2 | 78F470J-RC | 1 | 0.22 | Local
| Q1 |  | MMBT2222A | SOT23 | 1 | MMBT2222ALT1G | 1 | 0.12
| Q2 |  | MMBT3906 | SOT23 | 1 | MMBT3906-TP | 1 | 0.14 | 10
| R0 |  | 470R | R0603 | 1
| R1 |  | 3.3M | R0603 | 1 | ERJ-3GEYJ335V | 1 | 0.1 | 50
| R2 |  | 4.53k | R0603 | 1 | MCR03ERTF4531 | 1 | 0.1 | 25
| R3 |  | 62k | R0603 | 1
| R4,R10 |  | 75k | R0603 | 2
| R5,R17 |  | 120k | R0603 | 2
| R6,R9,R15,R16,R21,R25 |  | 10k | R0603 | 6
| R7,R23 |  | 49.9k | R0603 | 2 | MCR03ERTF4992 | 1 | 0.1 | 25
| R8 |  | 6.2k | R0603 | 1 | MCR03ERTF6201 | 1 | 0.1 | 25
| R11 |  | 75k | R0603 | 1
| R12,R13,R14,R19 |  | 1k | R0603 | 4
| R18 |  | 3.9k | R0603 | 1 | MCR03ERTF3901 | 1 | 0.1 | 25
| R20 |  | 9.53k | R0603 | 1 | RMCF0603FT9K53 | 1 | 0.1 | 10
| R22 |  |  | R0603 | 1
| R24 |  | 16.2k | R0603 | 1 | RMCF0603FT16K2 | 1 | 0.1 | 10
| RL1 |  | ANKITCO_G5LA_RELAY | ANKITCO_G5LA_RELAY | 1
| RX1,TX1 |  | ULTRA_SONIC | ULTRASONIC | 2
| U$1 | STM8S00F3P6 |  | TSSOP20 | 1
| U$2,U$3 | AP3211 |  | SOT23-6 | 2 |  |  | 10
| U$5 | SPIRIT1QTR |  | SPIRIT1_DEV | 1
| U1 | MAX232SOIC16 |  | SO016 | 1
| U2 | LMV324M |  | SO14 | 1
| X1 |  | DNP | BU-SMA-V | 1
| XTAL |  | 24MHZ | HC49/S | 1